## L4981A 30VDC
PFC BOOST DESIGN CRITERIA
| Pin 2 IPK | Iipk = | 85 | uA
|  | Rsx = | 0.22 | Ohm
|  | Nb of Rsx = | 3
|  | Rs = | 0.073333 | Ohm
|  | Ipk = | 7 | A
|  | RIpk = | 6039.2157 | Ohms | R11 (1%) = | 560 | Ipk = | 0.64909
|  | Vref = | 5.1 | V
|  | Raux = | 5100 | Ohms | R21 (1%)
|  | Iaux = | 0.001 | A
|  | RIpk = | 560 | Ohms | R11 (1%)
|  | Vrs = VRIpk = | 0.56 | V
|  | ILmax = | 7.6364 | A
| Pin 3 OVP |  | Design 1 | Design 2 | Design 3
|  | Vout = | 30 | 400 | 45 | V
|  | dVout max = | 5 | 50 | 5 | V
|  | Ra/Rb = | 5.8627 | 87.2353 | 8.8039
|  | Ra = | 62 | 1820 | 120 | R9 en kOhms
|  | Rb = | 10 | 21 | 13 | R10 en kOhms
|  | Ra/Rb = | 6.2 | 86.6667 | 9.2308
|  | Vout max = | 36.72 | 447.1 | 52.1769 | V
| Pin 4 IAC | Vin max = | 19.5161 | 373.4089 | 39.0323 | V
|  | Rac = | 100000 | 1612000 | 100000 | R17
|  | Iiac = | 195.1615 | 231.6433 | 390.3229 | uA
| Pin 5 CA-OUT | Fsw = | 100000 | 100000 | 100000 | Hz
|  | Vsrp = | 5 | 5 | 5 | V
|  | Rs = | 0.073333 | 0.073333 | 0.015 | Ohm
|  | L = | 220 | 700 | 40 | uH
|  | Rf/Ri < | 49 | 10.9318 | 28.6296
|  | Ri = | 2.7 | 2.7 | 4.7 | R4 en kOhms
|  | Rf = | 27 | 27 | 5.1 | R5 en kOhms
|  | Rf/Ri = | 10 | 10 | 1.0851
|  | Cf = | 740.7407 | 740.7407 | 3921.5686 | pF
|  | C3 = | 1000 | 1000 | 220 | pF
| Pin 6 LFF | = Pin 11 VREF
| Pin 7 VRMS | = Pin 11 VREF
| Pin 8 MULT-OUT | Vva-out = | 5.5 | 5.5 | 5.5 | V
|  | VLff = | 5.1 | 5.1 | 5.1 | V
|  | Vrms = | 5.1 | 5.1 | 5.1 | V
|  | Imult = | 32.8039 | 38.936 | 65.6079 | uA
|  | ILmax = | 4.2818 | 4.8212 | 8.8388 | A
|  | R'i = | 9571.956 | 9080.3684 | 2020.8326 | Ohms
|  | R'i = | 2700 | 2700 | 4700 | R3
| Pin 12 SS | Vva-out = | 5.1 | 5.1 | 5.1 | V
|  | Iss = | 100 | 100 | 100 | uA
|  | Css = | 1 | 1 | 1 | uF
|  | tss = | 0.051 | 0.051 | 0.051 | s
| Pin 13 VA-OUT | VE/A min = | 1.28 | V
|  | VE/A max = | 5.1 | V
|  | Vva-out = | 3.82 | V
|  | ratio = | 2.5%
|  | dVea = | 0.0955 | V
|  | dVout = | 5 | 50 | 5 | V
|  | Gea < | 0.0191 | 0.00191 | 0.0191
|  | R1 = | 100000 | 824000 | 100000 | R1
|  | R2 = | 130000 | 11000 | 130000 | R2
|  | Rr = | 100000 | 120000 | 100000
| Pin 14 VFEED | R1/R2 = | 4.8824 | 77.4314 | 7.8235
|  | R2 = | 20481.9277 | 10641.6814 | 12781.9549
|  | dVout max = | 0.0955 | 0.65577 | 0.0955

## 12VAC-30VDC
Calculs sur un PFC avec le circuit L4981A
| F = | 50 | Hz
| Vac nom = | 12 | 12 | 12 | V
| Variation = | -15% | 0% | 15%
| VIac = | 10.2 | 12 | 13.8 | V
| VIpeak = | 14.425 | 16.9706 | 19.5161 | V
| Vout = | 30 | V
| Pout = | 25 | W
| dVout = | 1 | V
| dVout max = | 5 | V
| Fsw = | 100000 | Hz
| dILmax = Kr = | 5%
| Rendement min = | 85%
Calculs simplifiés
| Rendement = | 100%
| dVout = | 0 | V
| dIL = | 0 | A
| Iout = | 0.83333 | A
| RMS inductor current = | 2.451 | 2.0833 | 1.8116 | A
| Peak inductor current = | 3.4662 | 2.9463 | 2.562
| RMS switch current (1) = | 1.8856 | 1.5021 | 1.2123 | A
| Average diode current = | 0.83333 | A
| RMS diode curent (1) = | 1.5658 | A
| RMS capacitor Cout current = | 1.3257 | 1.1788 | 1.0573 | A
| RMS 2xf capacitor Cout current = | 0.58926 | A
| RMS HF capacitor Cout current = | 1.1875 | 1.021 | 0.87782 | A
Power section design
| Input power Pi = | 29.4118 | W
| Iac = ILrms = | 2.8835 | 2.451 | 2.1313 | A
| ILpeak = | 4.0779 | 3.4662 | 3.0141 | A
| dIL = | 0.40779 | 0.34662 | 0.30141 | A
| ILpeak + dIL/2 = | 4.2818 | 3.6395 | 3.1648 | A
| RMS switch current (2) = | 2.3293 | 1.8555 | 1.4975 | A
| RMS switch current (3) = | 2.2183 | 1.7671 | 1.4262 | A
RMS diode current (2) =
| RMS diode current (2) = | 1.8422 | 1.6984 | 1.5838 | A
Inductor design
| L1 = Vout/(4*Fsw*dIL) = | 183.9185 | 216.3747 | 248.8309 | uH
| L2 = | 183.6482 | 212.6404 | 226.2751 | uH
| Vipeak > Vout / 2 ? | FALSE | TRUE | TRUE
| L = | 183.6482 | 216.3747 | 248.8309 | uH
Capacitors design
| r = dVI/VI = | 2% | entre 0,02 et 0,08 ???
| Cin > | 1124.8144 | 812.6784 | 614.5016 | nF
| Cout (low ESR) = | 1326.2912 | uF
| Zc = dVout / Iout = | 1.2 | Ohms
| ESR = | 0.5 | Ohms
| Xc = | 1.0909 | Ohms
| Cout = | 1458.971 | uF
| Thold = | 0.08 | s
| Vout operative = | 17 | V
| Cout = | 8560.7277 | uF
Power MOSFET
| VDSS = | 35
| Transistor = | HUF75639P3
| VDSS retenu = | 100V
| RDSON = | 0.021 | @ 25°C
| RDSON = | 0.042 | @ 120°C
| IQrms (3) = | 2.2183 | 1.7671 | 1.4262 | A
| Pon = | 0.20668 | 0.13116 | 0.085433 | W
| tcr = | 110 | ns
| Pcrossover = | 1.0981 | 0.87473 | 0.70598 | W
| Coss = | 2000 | pF
| Cext = | 2000 | pF
| Pcapacitive = | 0.19954 | W
BOOSTER diode
| Type = | 43CTQ080
| Vton = | 0.71 | V
| Rd = | 0.00043 | Ohms
| IF(AV) = | 0.83333 | A
| IF(RMS) (3) = | 1.8422 | A
| PD = | 0.59313 | W

## PFC 400V-200W
Calculs sur un PFC avec le circuit L4981A
| F = | 50 | Hz
| Vac nom = | 110 | 230 | 230 | V
| Variation = | -20% | 0% | 14.8%
| VIac = | 88 | 230 | 264.04 | V
| VIpeak = | 124.4508 | 325.2691 | 373.4089 | V
| Vout = | 400 | V
| Pout = | 200 | W
| dVout = | 8 | V
| dVout max = | 50 | V
| Fsw = | 100000 | Hz
| dILmax = Kr = | 35%
| Rendement min = | 90%
Calculs simplifié s
| Rendement = | 100%
| dVout = | 0 | V
| dIL = | 0 | A
| Iout = | 0.5 | A
| RMS inductor current = | 2.2727 | 0.86957 | 0.75746 | A
| Peak inductor current = | 3.2141 | 1.2298 | 1.0712
| RMS switch current (1) = | 1.9497 | 0.48396 | 0.34512 | A
| Average diode current = | 0.5 | A
| RMS diode curent (1) = | 1.168 | A
| RMS capacitor Cout current = | 1.0555 | 0.52146 | 0.45237 | A
| RMS 2xf capacitor Cout current = | 0.35355 | A
| RMS HF capacitor Cout current = | 0.99454 | 0.3833 | 0.2822 | A
Power section design
| Input power Pi = | 222.2222 | W
| Iac = ILrms = | 2.5253 | 0.96618 | 0.84162 | A
| ILpeak = | 3.5712 | 1.3664 | 1.1902 | A
| dIL = | 2.4999 | 0.95647 | 0.83316 | A
| ILpeak + dIL/2 = | 4.8212 | 1.8446 | 1.6068 | A
| RMS switch current (2) = | 2.9245 | 0.72595 | 0.51769 | A
| RMS switch current (3) = | 2.1663 | 0.53774 | 0.38347 | A
RMS diode current (2) =
| RMS diode current (2) = | 1.2977 | 0.80271 | 0.74919 | A
Inductor design
| L1 = Vout/(4*Fsw*dIL) = | 400.0204 | 1045.5079 | 1200.2431 | uH
| L2 = | 342.9407 | 635.3459 | 297.9404 | uH
| Vipeak > Vout / 2 ? | FALSE | TRUE | TRUE
| L = | 342.9407 | 1045.5079 | 1200.2431 | uH
Capacitors design
| r = dVI/VI = | 2% | entre 0,02 et 0,08 ???
| Cin > | 799.2457 | 117.0011 | 88.7782 | nF
| Cout (low ESR) = | 99.4718 | uF
| Zc = dVout / Iout = | 16 | Ohms
| ESR = | 0.5 | Ohms
| Xc = | 15.9922 | Ohms
| Cout = | 99.5204 | uF
| Thold = | 0.08 | s
| Vout operative = | 300 | V
| Cout = | 632.0988 | uF
Power MOSFET
| VDSS = | 450
| Transistor = | STH15NA50FI
| VDSS retenu = | 500
| RDSON = | 0.4 | @ 25°C
| RDSON = | 0.7 | @ 100°C
| IQrms (3) = | 2.1663 | 0.53774 | 0.38347 | A
| Pon = | 3.285 | 0.20241 | 0.10294 | W
| tcr = | 30 | ns
| Pcrossover = | 3.8993 | 0.96793 | 0.69025 | W
| Coss = | 280 | pF
| Cext = | 280 | pF
| Pcapacitive = | 2.9867 | W
BOOSTER diode
| Type = | STTA506D
| Vton = | 1.15 | V
| Rd = | 0.07 | Ohms
| IF(AV) = | 0.5 | A
| IF(RMS) (3) = | 1.2977 | A
| PD = | 0.69289 | W
Sense Resistor
| Rsx = | 0.22 | Ohm
| Psx = | 0.25 | W
| Nb of Rsx = | 3
| Rs = | 0.073333 | Ohm
| Prs = | 0.46764 | W
| Pmax = | 0.75 | W

## PCF 24VAC-45VDC
Calculs sur un PFC basse tension
Circuit : |  | L4981A
Vs | en V | 45
Ps | en W | 150
Is | en A | 3.3333
Ve eff | en V | 24
Surtention | en % | 15%
Ve eff max | en V | 27.6
Ve crête max | en V | 39.0323
Ie eff | en A | 6.25
Ie max = | en A | 8.8388
F | en Hz | 100000
L | en H | 4e-05
n | spires | 27
Ferrite |  | 58071 Mag.
Fils |  | AWG16
Diam. | en mm | 1.3
MOSFET |  | STP60N606FI
DIODE |  | STPS20100CT
Cs | en F | 0.0033

## MC3426x
| N°1 | N°2 | N°3
Vs = | 15 | -15 | 5 | V
Is = | 0.5 | -0.5 | 1 | A
Ps = | 7.5 | 7.5 | 5 | W
Ps = | 20 | W
Rendement = | 80%
Pout = | 25 | W
Vout = | 30 | V
Iout = | 0.83333 | A
Vac nom = | 12 | V
Variations = | -15% | 0% | 10% | 15%
Vac = | 10.2 | 12 | 13.2 | 13.8 | V
Vcrête = | 14.425 | 16.9706 | 18.6676 | 19.5161 | V
Rendement = | 95%
Pin = | 26.3158 | W
Ieff = | 1.8243 | 1.5507 | 1.4097 | 1.3484 | A
Icrête = | 2.58 | 2.193 | 1.9936 | 1.9069 | A
Ilmax = | 5.16 | 4.386 | 3.9872 | 3.8139 | A
t = | 20 | us
L = | 29.0273 | uH
ton = | 14.6843 | us
teta = | 90 | °
toff = | 13.6 | us
f = | 35355.3391 | Hz
Vcs = | 0.5 | V for fixed operations
R9 = | 0.0969 | Ohms
Vm = | 3
Vcrête max = | 19.5161 | V
R3 = | 7500 | Ohms
R7 = | 41290.3679 | Ohms
Vref = | 2.5 | V
IIB = | 100 | uA
IR1 = | 500 | uA
R1 = | 5000 | Ohms
R1 = | 10000 | Ohms
R2 = | 110000 | Ohms
Vo = | 29
BW = | 20 | Hz
C1 = | 868.1179 | nF